## Sheet1
中国石油大学A楼报价清单（管道部分）
项目名称 | 型号 | 品牌 | 单位 | 数量 | 单价 | 结算金额 | 备注
镀锌管道 | DN65 | 利达 | 米 | 195 | 50 | 9750
镀锌管道 | DN40 | 利达 | 米 | 50 | 33 | 1650
镀锌管道 | DN25 | 利达 | 米 | 50 | 24 | 1200
镀锌管道 | DN50 | 利达 | 米 | 95 | 38 | 3610
镀锌管件 | 热镀锌 | 国标 | 批 | 1 | 3000 | 3000
铜闸阀 | DN65 | 埃美柯 | 个 | 10 | 289 | 2890
铜闸阀 | DN40 | 埃美柯 | 个 | 2 | 105 | 210
铜闸阀 | DN50 | 埃美柯 | 个 | 2 | 135 | 270
铜闸阀 | DN25 | 埃美柯 | 个 | 18 | 50 | 900
排气阀 | DN25 | 硕必达 | 个 | 10 | 200 | 2000
Y型过滤器 | DN65 | 埃美柯 | 个 | 4 | 235 | 940
止回阀 | DN65 | 埃美柯 | 个 | 4 | 280 | 1120
保温 | B2级 | 华美 | 米 | 393 | 15 | 5895 | 加厚
保温专用胶 | V5 | 华美 | 桶/10KG | 1 | 200 | 200
透明胶带 | 10cm | 国标 | 卷 | 100 | 10 | 1000
铝箔 | 10mm | 邦特 | 卷 | 100 | 18 | 1800
电源线 | 2X1.5 | 国标 | 米 | 200 | 6 | 1200 | 防冻带
电源线 | 3X1.5 | 国标 | 米 | 150 | 8 | 1200 | 水泵
防冻带 | 25W | 皇明 | 米 | 393 | 23 | 9039
接线装置 | 2.5mm | 皇明 | 套 | 50 | 11.4 | 570 | 接线处
耗材及机械磨损 | 1000（生料带、麻绳、切割片胶布等耗材，电动工具磨损） |  |  |  |  | 1000
运费 | 500（材料运输） |  |  |  |  | 500
旧件拆除 | 1600（400元/工时X4个=1600） |  |  |  |  | 1600
垃圾消化处理 | 800 |  |  |  |  | 800
施工费 | 16000（400元/工时X40个=16000） |  |  |  |  | 16000
安全文明施工费 | 3% |  |  |  |  | 2050.2
工程管理费 | 5% |  |  |  |  | 3519.7
税费 | 739.1（1%正规发票） |  |  |  |  | 739.1
总计 | 大写人民币：柒万肆仟陆佰伍拾叁元整 |  |  |  |  | 74653
报价单位：北京格润阳光商贸有限公司 日期：2024年3月18日
中国石油大学A楼报价清单（控制部分）
项目名称 | 型号 | 品牌 | 单位 | 数量 | 单价 | 结算金额 | 备注
控制柜 | HKG-III | 皇明 | 台 | 1 | 13800 | 13800
变频柜 | HKG-VI | ABB | 太 | 1 | 4200 | 4200
加热转接柜 | 国标 | 国标 | 台 | 1 | 4200 | 4200
旧件拆除 | 400（400元/工时X1个=400） |  |  |  |  | 400
施工费 | 1200（400元/工时X3个=1200） |  |  |  |  | 1200
税费 | 238（1%正规发票） |  |  |  |  | 238
总计 | 大写人民币：贰万肆仟零叁拾捌元整 |  |  |  |  | 24038
报价单位：北京格润阳光商贸有限公司 日期：2024年3月18日
备注：管道部分与控制部分维修费用共计98691元